## Full 1
ICD125 | U | Dipòsit de combustible líquid, de superfície, de xapa d'acer.
Dipòsit de gasoil, de superfície, col·locat a l'interior de l'edifici, de xapa d'acer, de doble paret, amb una capacitat de 8000 litres.
Codi |  | Unitat | Descripció | Rendiment | Preu unitari | Import
1 |  |  | Materials
mt38dep001lb |  | U | Dipòsit homologat de combustible líquid, de superfície, de xapa d'acer, de doble paret, de 1850 mm de diàmetre i 3400 mm de longitud, amb una capacitat de 8000 litres, segons UNE 62350. Tractament exterior: granallat SA 2 1/2 i acabat mitjançant emprimació d'epoxi-poliamida i poliuretà blanc. Inclús recolzaments, detector de fuites i elements de protecció segons normativa. | 1 | 7886.06 | 7886.06
mt38dep004b |  | U | Tub bus de càrrega, per dipòsit de combustible líquid de xapa d'acer. | 1 | 300.7 | 300.7
mt38dep005b |  | U | Vàlvula reguladora de nivell, per a dipòsit de combustible líquid de xapa d'acer. | 1 | 100.2 | 100.2
mt38dep006a |  | U | Indicador de nivell amb sonda, per a dipòsit de combustible líquid de xapa d'acer. | 1 | 70.66 | 70.66
|  |  |  | Subtotal materials: |  | 8357.62
2 |  |  | Equip i maquinària
mq04cag010a |  | h | Camió amb grua de fins a 6 t. | 0.58 | 55.38 | 32.12
|  |  |  | Subtotal equip i maquinària: |  | 32.12
3 |  |  | Mà d'obra
mo004 |  | h | Oficial 1ª calefactor. | 9.073 | 29.34 | 266.2
mo103 |  | h | Ajudant calefactor. | 9.073 | 25.25 | 229.09
|  |  |  | Subtotal mà d'obra: |  | 495.29
4 |  |  | Costos directes complementaris
|  | % | Costos directes complementaris | 2 | 8885.03 | 177.7
Cost de manteniment decennal: 2.084,43€ en els primers 10 anys. |  |  |  | Costos directes (1+2+3+4): |  | 9062.73