## Full 1
ICD125 | U | Dipòsit de combustible líquid, de superfície, de xapa d'acer.
Dipòsit de gasoil, de superfície, col·locat en l'exterior de l'edifici, de xapa d'acer, de simple paret, amb una capacitat de 1000 litres.
Codi |  |  | Unitat | Descripció | Rendiment | Preu unitari | Import
1 |  |  |  | Materials
mt38dep001ba |  |  | U | Dipòsit homologat de combustible líquid, de superfície, de xapa d'acer, de simple paret, de 900 mm de diàmetre i 1900 mm de longitud, amb una capacitat de 1000 litres, segons UNE 62351. Tractament exterior: granallat SA 2 1/2 i acabat mitjançant emprimació d'epoxi-poliamida i poliuretà blanc. Inclús recolzaments i elements de protecció segons normativa. | 1 | 1594.46 | 1594.46
mt38dep006a |  |  | U | Indicador de nivell amb sonda, per a dipòsit de combustible líquid de xapa d'acer. | 1 | 70.66 | 70.66
[5 empty] | Subtotal materials: |  | 1665.12
2 |  |  |  | Equip i maquinària
mq04cag010a |  |  | h | Camió amb grua de fins a 6 t. | 0.29 | 55.38 | 16.06
[5 empty] | Subtotal equip i maquinària: |  | 16.06
3 |  |  |  | Mà d'obra
mo004 |  |  | h | Oficial 1ª calefactor. | 6.575 | 29.34 | 192.91
mo103 |  |  | h | Ajudant calefactor. | 6.575 | 25.25 | 166.02
[5 empty] | Subtotal mà d'obra: |  | 358.93
4 |  |  |  | Costos directes complementaris
|  |  | % | Costos directes complementaris | 2 | 2040.11 | 40.8
Cost de manteniment decennal: 478,61€ en els primers 10 anys. |  |  |  |  | Costos directes (1+2+3+4): |  | 2080.91