## Full 1
ICD125 | U | Dipòsit de combustible líquid, de superfície, de xapa d'acer.
Dipòsit de gasoil, de superfície, col·locat en l'exterior de l'edifici, de xapa d'acer, de doble paret, amb una capacitat de 3000 litres.
Codi |  |  | Unitat | Descripció | Rendiment | Preu unitari | Import
1 |  |  |  | Materials
mt38dep001hb |  |  | U | Dipòsit homologat de combustible líquid, de superfície, de xapa d'acer, de doble paret, de 1500 mm de diàmetre i 1900 mm de longitud, amb una capacitat de 3000 litres, segons UNE 62351. Tractament exterior: granallat SA 2 1/2 i acabat mitjançant emprimació d'epoxi-poliamida i poliuretà blanc. Inclús recolzaments, detector de fuites i elements de protecció segons normativa. | 1 | 4224.78 | 4224.78
mt38dep006a |  |  | U | Indicador de nivell amb sonda, per a dipòsit de combustible líquid de xapa d'acer. | 1 | 70.66 | 70.66
[5 empty] | Subtotal materials: |  | 4295.44
2 |  |  |  | Equip i maquinària
mq04cag010a |  |  | h | Camió amb grua de fins a 6 t. | 0.29 | 55.38 | 16.06
[5 empty] | Subtotal equip i maquinària: |  | 16.06
3 |  |  |  | Mà d'obra
mo004 |  |  | h | Oficial 1ª calefactor. | 7.232 | 29.34 | 212.19
mo103 |  |  | h | Ajudant calefactor. | 7.232 | 25.25 | 182.61
[5 empty] | Subtotal mà d'obra: |  | 394.8
4 |  |  |  | Costos directes complementaris
|  |  | % | Costos directes complementaris | 2 | 4706.3 | 94.13
Cost de manteniment decennal: 1.104,10€ en els primers 10 anys. |  |  |  |  | Costos directes (1+2+3+4): |  | 4800.43