## Full 1
ICD125 | U | Dipòsit de combustible líquid, de superfície, de xapa d'acer.
Dipòsit de gasoil, de superfície, col·locat en l'exterior de l'edifici, de xapa d'acer, de doble paret, amb una capacitat de 8000 litres.
Codi |  | Unitat | Descripció | Rendiment | Preu unitari | Import
1 |  |  | Materials
mt38dep001lb |  | U | Dipòsit homologat de combustible líquid, de superfície, de xapa d'acer, de doble paret, de 1850 mm de diàmetre i 3400 mm de longitud, amb una capacitat de 8000 litres, segons UNE 62350. Tractament exterior: granallat SA 2 1/2 i acabat mitjançant emprimació d'epoxi-poliamida i poliuretà blanc. Inclús recolzaments, detector de fuites i elements de protecció segons normativa. | 1 | 7886.06 | 7886.06
mt38dep004b |  | U | Tub bus de càrrega, per dipòsit de combustible líquid de xapa d'acer. | 1 | 300.7 | 300.7
mt38dep005b |  | U | Vàlvula reguladora de nivell, per a dipòsit de combustible líquid de xapa d'acer. | 1 | 100.2 | 100.2
mt38dep006a |  | U | Indicador de nivell amb sonda, per a dipòsit de combustible líquid de xapa d'acer. | 1 | 70.66 | 70.66
|  |  |  | Subtotal materials: |  | 8357.62
2 |  |  | Equip i maquinària
mq04cag010a |  | h | Camió amb grua de fins a 6 t. | 0.58 | 55.38 | 32.12
|  |  |  | Subtotal equip i maquinària: |  | 32.12
3 |  |  | Mà d'obra
mo004 |  | h | Oficial 1ª calefactor. | 9.073 | 29.34 | 266.2
mo103 |  | h | Ajudant calefactor. | 9.073 | 25.25 | 229.09
|  |  |  | Subtotal mà d'obra: |  | 495.29
4 |  |  | Costos directes complementaris
|  | % | Costos directes complementaris | 2 | 8885.03 | 177.7
Cost de manteniment decennal: 2.084,43€ en els primers 10 anys. |  |  |  | Costos directes (1+2+3+4): |  | 9062.73