## Full 1
ICD130 | U | Vàlvula de peu.
Vàlvula de peu de doble bola, de llautó, per roscar, de 3/8".
Codi |  |  | Unitat | Descripció | Rendiment | Preu unitari | Import
1 |  |  |  | Materials
mt38dep007a |  |  | U | Vàlvula de peu de doble bola, de llautó, per roscar, de 3/8", amb boles d'acer inoxidable. | 1 | 3.1 | 3.1
[5 empty] | Subtotal materials: |  | 3.1
2 |  |  |  | Mà d'obra
mo004 |  |  | h | Oficial 1ª calefactor. | 0.131 | 29.34 | 3.84
mo103 |  |  | h | Ajudant calefactor. | 0.131 | 25.25 | 3.31
[5 empty] | Subtotal mà d'obra: |  | 7.15
3 |  |  |  | Costos directes complementaris
|  |  | % | Costos directes complementaris | 2 | 10.25 | 0.21
Cost de manteniment decennal: 1,78€ en els primers 10 anys. |  |  |  |  | Costos directes (1+2+3): |  | 10.46