## Full 1
ICD135 | U | Vàlvula de retenció.
Vàlvula de retenció de llautó per roscar de 1 1/4".
Codi |  |  | Unitat | Descripció | Rendiment | Preu unitari | Import
1 |  |  |  | Materials
mt38dep800e |  |  | U | Vàlvula de retenció de llautó per roscar de 1 1/4". | 1 | 21.69 | 21.69
[5 empty] | Subtotal materials: |  | 21.69
2 |  |  |  | Mà d'obra
mo004 |  |  | h | Oficial 1ª calefactor. | 0.131 | 29.34 | 3.84
mo103 |  |  | h | Ajudant calefactor. | 0.131 | 25.25 | 3.31
[5 empty] | Subtotal mà d'obra: |  | 7.15
3 |  |  |  | Costos directes complementaris
|  |  | % | Costos directes complementaris | 2 | 28.84 | 0.58
Cost de manteniment decennal: 5,00€ en els primers 10 anys. |  |  |  |  | Costos directes (1+2+3): |  | 29.42