## Full 1
ICD160 | U | Grup de pressió de gasoil.
Grup de pressió de gasoil, format per: dues bombes, amb una potència de 2x245 W, cabal màxim de 130 l/h, motor amb protecció IP55, per a alimentació monofàsica a 230 V; dipòsit de membrana; quadre elèctric de control i suport metàl·lic.
Codi |  | Unitat | Descripció | Rendiment | Preu unitari | Import
1 |  |  | Materials
mt38dep900s |  | U | Grup de pressió de gasoil, format per: dues bombes, amb una potència de 2x245 W, cabal màxim de 130 l/h, motor amb protecció IP55, per a alimentació monofàsica a 230 V; filtre; vacuòmetre; vàlvules de tall; vàlvules de retenció; manòmetre; pressòstat de doble funció; vàlvula de seguretat; dipòsit de membrana, de xapa d'acer; detector de vessament amb sonda; quadre elèctric de control i suport metàl·lic. | 1 | 3352.96 | 3352.96
|  |  |  | Subtotal materials: |  | 3352.96
2 |  |  | Mà d'obra
mo004 |  | h | Oficial 1ª calefactor. | 3.287 | 29.34 | 96.44
mo103 |  | h | Ajudant calefactor. | 3.287 | 25.25 | 83
|  |  |  | Subtotal mà d'obra: |  | 179.44
3 |  |  | Costos directes complementaris
|  | % | Costos directes complementaris | 2 | 3532.4 | 70.65
Cost de manteniment decennal: 1.909,62€ en els primers 10 anys. |  |  |  | Costos directes (1+2+3): |  | 3603.05