## Full 1
ICD170 | U | Comptador de gasoil.
Comptador de gasoil, per roscar, de 3/8" de diàmetre nominal.
Codi |  | Unitat | Descripció | Rendiment | Preu unitari | Import
1 |  |  | Materials
mt38sss200b |  | U | Comptador de gasoil, per roscar, de 3/8" de diàmetre nominal, cabal màxim de 200 l/h i temperatura màxima del líquid conduït 60°C, inclús ràcords de connexió. | 1 | 335.48 | 335.48
|  |  |  | Subtotal materials: |  | 335.48
2 |  |  | Mà d'obra
mo004 |  | h | Oficial 1ª calefactor. | 0.526 | 29.34 | 15.43
|  |  |  | Subtotal mà d'obra: |  | 15.43
3 |  |  | Costos directes complementaris
|  | % | Costos directes complementaris | 2 | 350.91 | 7.02
Cost de manteniment decennal: 89,48€ en els primers 10 anys. |  |  |  | Costos directes (1+2+3): |  | 357.93