## Full 1
ICE103 | U | Col·lector per a calefacció i refrigeració per sostre radiant.
Col·lector premuntat de poliamida reforçada, per a 4 circuits, compost de connexions principals de 1", derivacions de 3/4", termòmetres, purgadors manuals, clau d'omplert, clau de buidatge, cabalímetres, taps terminals i suports, vàlvules d'esfera per a tancament del circuit del col·lector, ràcords femella de 20 mm x 3/4" eurocon. Totalment muntat, connexionat i provat.
Codi |  | Unitat | Descripció | Rendiment | Preu unitari | Import
1 |  |  | Materials
mt37alu009c |  | U | Col·lector premuntat de poliamida reforçada, per a 4 circuits, compost de connexions principals de 1", derivacions de 3/4", termòmetres, purgadors manuals, clau d'omplert, clau de buidatge, cabalímetres, taps terminals i suports. | 1 | 401.21 | 401.21
mt37alu005e |  | U | Ràcord femella de 20 mm x 3/4" eurocon. | 8 | 10.55 | 84.4
mt37alu082a |  | U | Vàlvula d'esfera per a tancament del circuit del col·lector de 1" de diàmetre. | 2 | 38.55 | 77.1
|  |  |  | Subtotal materials: |  | 562.71
2 |  |  | Mà d'obra
mo004 |  | h | Oficial 1ª calefactor. | 2.089 | 29.34 | 61.29
mo103 |  | h | Ajudant calefactor. | 2.089 | 25.25 | 52.75
|  |  |  | Subtotal mà d'obra: |  | 114.04
3 |  |  | Costos directes complementaris
|  | % | Costos directes complementaris | 2 | 676.75 | 13.54
Cost de manteniment decennal: 34,51€ en els primers 10 anys. |  |  |  | Costos directes (1+2+3): |  | 690.29