## Full 1
ICE119 | m² | Sistema de calefacció i refrigeració per terra radiant, amb capa de morter, "GIACOMINI".
Sistema de calefacció per terra radiant Klima New Building "GIACOMINI", format per: làmina de polietilè, R984Y015, per a formació de barrera antihumitat; banda de polietilè amb una cara adhesiva, de 150x8 mm, K369Y021, per a formació de sòcol perimetral; banda de polietilè expandit, de 150x8 mm, K369DY001, per a formació de junt de dilatació; guia autoadhesiva per a suport de banda de polietilè expandit, R872DY001; panell aïllant de poliestirè expandit (EPS) amb grafit, amb làmina de protecció de poliestirè (PS), amb pius, color negre, dimensió útil 1400x800 mm, espessor 10 mm, espessor total 32 mm, densitat 30 kg/m³, resistència tèrmica 0,33 m²K/W, R979GY003; tub de polietilè reticulat d'alta densitat (PE-Xb) amb barrera d'oxigen, de 16 mm de diàmetre exterior i 1,5 mm de gruix, R996Y048; malla electrosoldada, de 50x50 mm, K393Y001, per al reforç del morter; i morter confeccionat en obra, amb 300 kg/m³ de ciment, dosificació 1:5, de 50 mm d'espessor amb additiu fluïdificant, K376Y011. Totalment muntat, connexionat i provat.
Codi |  | Unitat | Descripció | Rendiment |  |  | Preu unitari | Import
1 |  |  | Materials
mt38gia012a |  | m² | Làmina de polietilè, R984Y015 "GIACOMINI", subministrada en rotllos de 1,25x100 m. | 1 |  |  | 3.55 | 3.55
mt38gia010a |  | m | Banda de polietilè amb una cara adhesiva, de 150x8 mm, K369Y021 "GIACOMINI", subministrada en rotllos de 50 m. | 0.6 |  |  | 2.75 | 1.65
mt38gia015a |  | m | Banda de polietilè expandit, de 150x8 mm, K369DY001 "GIACOMINI", subministrada en rotllos de 50 m. | 0.05 |  |  | 1.38 | 0.07
mt38gia016a |  | m | Guia autoadhesiva per a suport de banda de polietilè expandit, R872DY001 "GIACOMINI", subministrada en barres de 2 m de longitud. | 0.05 |  |  | 11.2 | 0.56
mt17gia010a |  | m² | Panell aïllant de poliestirè expandit (EPS) amb grafit, amb làmina de protecció de poliestirè (PS), amb pius, color negre, dimensió útil 1400x800 mm, espessor 10 mm, espessor total 32 mm, densitat 30 kg/m³, resistència tèrmica 0,33 m²K/W, R979GY003 "GIACOMINI", vàlid per a tub de 16 a 18 mm de diàmetre, pas de 50 mm. | 1 |  |  | 24.9 | 24.9
mt37gia010aba |  | m | Tub de polietilè reticulat d'alta densitat (PE-Xb) amb barrera d'oxigen, de 16 mm de diàmetre exterior i 1,5 mm de gruix, R996Y048 "GIACOMINI", subministrat en rotllos de 240 m de longitud. | 10 |  |  | 1.5 | 15
mt38gia014a |  | m² | Malla electrosoldada, de 50x50 mm, K393Y001 "GIACOMINI", subministrada en peces de 2x1 m. | 1 |  |  | 9.35 | 9.35
mt08aaa010a |  | m³ | Aigua. | 0.008 |  |  | 1.5 | 0.01
mt01arg005a |  | t | Sorra de pedrera, per a morter preparat en obra. | 0.075 |  |  | 18 | 1.35
mt08cem011a |  | kg | Ciment Pòrtland CEM II/B-L 32,5 R, color gris, en sacs, segons UNE-EN 197-1. | 15 |  |  | 0.1 | 1.5
mt38gia011a |  | l | Additiu fluïdificant, K376Y011 "GIACOMINI", per a morter confeccionat en obra, subministrat en garrafes de 10 litres. | 0.1 |  |  | 6.08 | 0.61
|  |  |  | Subtotal materials: |  |  |  | 58.55
2 |  |  | Equip i maquinària
mq06hor010 |  | h | Formigonera elèctrica amb una capacitat de pastat de 160 l. | 0.035 |  |  | 3.45 | 0.12
|  |  |  | Subtotal equip i maquinària: |  |  |  | 0.12
3 |  |  | Mà d'obra
mo004 |  | h | Oficial 1ª calefactor. | 0.875 |  |  | 29.34 | 25.67
mo103 |  | h | Ajudant calefactor. | 0.875 |  |  | 25.25 | 22.09
mo031 |  | h | Oficial 1ª aplicador de morter autoanivellant. | 0.131 |  |  | 28.42 | 3.72
mo069 |  | h | Ajudant aplicador de morter autoanivellant. | 0.131 |  |  | 25.28 | 3.31
|  |  |  | Subtotal mà d'obra: |  |  |  | 54.79
4 |  |  | Costos directes complementaris
|  | % | Costos directes complementaris | 2 |  |  | 113.46 | 2.27
Cost de manteniment decennal: 5,79€ en els primers 10 anys. |  |  |  | Costos directes (1+2+3+4): |  |  |  | 115.73
Referència i títol de la norma |  |  |  |  | Aplicabilitat(a) | Obligatorietat(b) |  | Sistema(c)
EN 197-1:2011 |  |  |  |  | 172012 | 172013 |  | 1+
Cemento. Parte 1: Composición, especificaciones y criterios de conformidad de los cementos comunes.
(a) Data d'aplicabilitat de la norma harmonitzada
(b) Data en què finalitza el període de coexistència
(c) Sistema d'avaluació i verificació de la constància de les prestacions