## Full 1
ICF110 | U | Aerotermos.
Aerotermos, potència calorífica 17,3 kW, cabal d'aire nominal 1550 m³/h, nivell sonor nominal 50 dBA, ventilador helicoïdal de 3 velocitats, dimensions 555x280x390 mm, alimentació elèctrica monofàsica a 230 V, pes 17 kg, amb envoltant de xapa de zinc pintada, bastidor de zinc, bateria d'aigua de tubs de coure i aletes contínues d'alumini i connexions hidràuliques laterals d'acer amb purgadors d'aire. Totalment muntat, connexionat i engegat per l'empresa instal·ladora per a la comprovació del seu correcte funcionament.
Codi |  |  | Unitat | Descripció | Rendiment | Preu unitari | Import
1 |  |  |  | Materials
mt42tnc100bb |  |  | U | Aerotermos, potència calorífica 17,3 kW, cabal d'aire nominal 1550 m³/h, nivell sonor nominal 50 dBA, ventilador helicoïdal de 3 velocitats, dimensions 555x280x390 mm, alimentació elèctrica monofàsica a 230 V, pes 17 kg, amb envoltant de xapa de zinc pintada, bastidor de zinc, bateria d'aigua de tubs de coure i aletes contínues d'alumini i connexions hidràuliques laterals d'acer amb purgadors d'aire. | 1 | 575.25 | 575.25
[5 empty] | Subtotal materials: |  | 575.25
2 |  |  |  | Mà d'obra
mo005 |  |  | h | Oficial 1ª instal·lador de climatització. | 3.917 | 29.34 | 114.92
mo104 |  |  | h | Ajudant instal·lador de climatització. | 3.917 | 25.25 | 98.9
[5 empty] | Subtotal mà d'obra: |  | 213.82
3 |  |  |  | Costos directes complementaris
|  |  | % | Costos directes complementaris | 2 | 789.07 | 15.78
Cost de manteniment decennal: 225,36€ en els primers 10 anys. |  |  |  |  | Costos directes (1+2+3): |  | 804.85