## Full 1
ICF130 | U | Cortina d'aire.
Cortina d'aire per a col·locació en fals sostre, amb resistència elèctrica, amb caixa i reixa metàl·lica envernissada color negre RAL 9005, de 1087x204x390 mm (recomanat per a altura màxima 3 m), cabal d'aire 1600 m³/h, potència 6 kW, parcialitzable en 2 etapes, ventilador tangencial d'alt rendiment amb motor per a alimentació trifàsica a 230/400 V, de tres velocitats, control remot per a selecció de velocitat i funcionament de la resistència elèctrica. Totalment muntada, connexionada i engegat per l'empresa instal·ladora per a la comprovació del seu correcte funcionament.
Codi |  |  | Unitat | Descripció | Rendiment | Preu unitari | Import
1 |  |  |  | Materials
mt42csp130gib |  |  | U | Cortina d'aire per a col·locació en fals sostre, amb resistència elèctrica, amb caixa i reixa metàl·lica envernissada color negre RAL 9005, de 1087x204x390 mm (recomanat per a altura màxima 3 m), cabal d'aire 1600 m³/h, potència 6 kW, parcialitzable en 2 etapes, ventilador tangencial d'alt rendiment amb motor per a alimentació trifàsica a 230/400 V, de tres velocitats, control remot per a selecció de velocitat i funcionament de la resistència elèctrica. | 1 | 2138.05 | 2138.05
[5 empty] | Subtotal materials: |  | 2138.05
2 |  |  |  | Mà d'obra
mo005 |  |  | h | Oficial 1ª instal·lador de climatització. | 3.917 | 29.34 | 114.92
mo104 |  |  | h | Ajudant instal·lador de climatització. | 3.917 | 25.25 | 98.9
[5 empty] | Subtotal mà d'obra: |  | 213.82
3 |  |  |  | Costos directes complementaris
|  |  | % | Costos directes complementaris | 2 | 2351.87 | 47.04
Cost de manteniment decennal: 671,69€ en els primers 10 anys. |  |  |  |  | Costos directes (1+2+3): |  | 2398.91