## Full 1
ICF130 | U | Cortina d'aire.
Cortina d'aire per a col·locació en fals sostre, amb resistència elèctrica, amb caixa i reixa metàl·lica color alumini, de 1694x204x390 mm (recomanat per a altura màxima 3 m), cabal d'aire 2400 m³/h, potència 9 kW, parcialitzable en 2 etapes, ventilador tangencial d'alt rendiment amb motor per a alimentació trifàsica a 230/400 V, de tres velocitats, control remot per a selecció de velocitat i funcionament de la resistència elèctrica. Totalment muntada, connexionada i engegat per l'empresa instal·ladora per a la comprovació del seu correcte funcionament.
Codi |  |  | Unitat | Descripció | Rendiment | Preu unitari | Import
1 |  |  |  | Materials
mt42csp130hmb |  |  | U | Cortina d'aire per a col·locació en fals sostre, amb resistència elèctrica, amb caixa i reixa metàl·lica color alumini, de 1694x204x390 mm (recomanat per a altura màxima 3 m), cabal d'aire 2400 m³/h, potència 9 kW, parcialitzable en 2 etapes, ventilador tangencial d'alt rendiment amb motor per a alimentació trifàsica a 230/400 V, de tres velocitats, control remot per a selecció de velocitat i funcionament de la resistència elèctrica. | 1 | 2887.75 | 2887.75
[5 empty] | Subtotal materials: |  | 2887.75
2 |  |  |  | Mà d'obra
mo005 |  |  | h | Oficial 1ª instal·lador de climatització. | 3.917 | 29.34 | 114.92
mo104 |  |  | h | Ajudant instal·lador de climatització. | 3.917 | 25.25 | 98.9
[5 empty] | Subtotal mà d'obra: |  | 213.82
3 |  |  |  | Costos directes complementaris
|  |  | % | Costos directes complementaris | 2 | 3101.57 | 62.03
Cost de manteniment decennal: 885,81€ en els primers 10 anys. |  |  |  |  | Costos directes (1+2+3): |  | 3163.6