## Full 1
ICF130 | U | Cortina d'aire.
Cortina d'aire per a col·locació en fals sostre, amb bateria d'aigua, amb caixa i reixa metàl·lica color alumini, de 1087x204x390 mm (recomanat per a altura màxima 3 m), cabal d'aire 1400 m³/h, potència 9,2 kW (temperatura d'entrada de l'aire: 15°C, temperatura d'entrada de l'aigua: 80°C, salt tèrmic de l'aigua: 20°C), ventilador tangencial d'alt rendiment amb motor per a alimentació monofàsica a 230 V, de tres velocitats, control remot per a selecció de velocitat. Totalment muntada, connexionada i engegat per l'empresa instal·ladora per a la comprovació del seu correcte funcionament.
Codi |  | Unitat | Descripció | Rendiment | Preu unitari | Import
1 |  |  | Materials
mt42csp140a |  | U | Cortina d'aire per a col·locació en fals sostre, amb bateria d'aigua, amb caixa i reixa metàl·lica color alumini, de 1087x204x390 mm (recomanat per a altura màxima 3 m), cabal d'aire 1400 m³/h, potència 9,2 kW (temperatura d'entrada de l'aire: 15°C, temperatura d'entrada de l'aigua: 80°C, salt tèrmic de l'aigua: 20°C), ventilador tangencial d'alt rendiment amb motor per a alimentació monofàsica a 230 V, de tres velocitats, control remot per a selecció de velocitat. | 1 | 1870.93 | 1870.93
|  |  |  | Subtotal materials: |  | 1870.93
2 |  |  | Mà d'obra
mo005 |  | h | Oficial 1ª instal·lador de climatització. | 3.917 | 29.34 | 114.92
mo104 |  | h | Ajudant instal·lador de climatització. | 3.917 | 25.25 | 98.9
|  |  |  | Subtotal mà d'obra: |  | 213.82
3 |  |  | Costos directes complementaris
|  | % | Costos directes complementaris | 2 | 2084.75 | 41.7
Cost de manteniment decennal: 595,41€ en els primers 10 anys. |  |  |  | Costos directes (1+2+3): |  | 2126.45