## Full 1
ICG225 | U | Caldera a gas, domèstica, de condensació, de peu, per a calefacció.
Caldera de peu, de condensació amb recuperador d'acer inoxidable, amb cos de fosa d'alumini/silici i cremador pressuritzat modulant a gas, eficiència energètica classe A, potència de calefacció de 6,1 a 30 kW, dimensions 820x600x795 mm, quadre de regulació i cronotermòstat modulant amb sonda de temperatura exterior, cabal màssic de gas de fuita 13,1 kg/s a càrrega total i 2,6 kg/s a càrrega parcial, amb contingut de CO2 9,1% a càrrega total i 9,3% a càrrega parcial, pressió d'impulsió disponible 100 Pa, temperatura d'impulsió fins a 100°C, contingut d'aigua 27,4 l, kit d'unió de caldera a gas a col·lector o grup de bombament, kit de seguretat per a caldera a gas, kit d'unió de caldera a gas a vas d'expansió, sense incloure el conducte per a evacuació dels productes de la combustió. Totalment muntada, connexionada i provada.
Codi |  |  | Unitat | Descripció | Rendiment | Preu unitari | Import
1 |  |  |  | Materials
mt38cpj120e |  |  | U | Caldera de peu, de condensació amb recuperador d'acer inoxidable, amb cos de fosa d'alumini/silici i cremador pressuritzat modulant a gas, eficiència energètica classe A, potència de calefacció de 6,1 a 30 kW, dimensions 820x600x795 mm, quadre de regulació i cronotermòstat modulant amb sonda de temperatura exterior, cabal màssic de gas de fuita 13,1 kg/s a càrrega total i 2,6 kg/s a càrrega parcial, amb contingut de CO2 9,1% a càrrega total i 9,3% a càrrega parcial, pressió d'impulsió disponible 100 Pa, temperatura d'impulsió fins a 100°C, contingut d'aigua 27,4 l. | 1 | 4338.75 | 4338.75
mt38cqj521a |  |  | U | Kit de seguretat per a caldera a gas, compost per manòmetre, vàlvula de seguretat i purgador d'aire. | 1 | 174.53 | 174.53
mt38cqj531a |  |  | U | Kit d'unió de caldera a gas a vas d'expansió, amb vàlvula d'omplert i buidatge. | 1 | 111.15 | 111.15
mt38www010 |  |  | U | Material auxiliar per instal·lacions de calefacció. | 1 | 1.68 | 1.68
[5 empty] | Subtotal materials: |  | 4626.11
2 |  |  |  | Mà d'obra
mo004 |  |  | h | Oficial 1ª calefactor. | 3.368 | 29.34 | 98.82
mo103 |  |  | h | Ajudant calefactor. | 3.368 | 25.25 | 85.04
[5 empty] | Subtotal mà d'obra: |  | 183.86
3 |  |  |  | Costos directes complementaris
|  |  | % | Costos directes complementaris | 2 | 4809.97 | 96.2
Cost de manteniment decennal: 4.660,86€ en els primers 10 anys. |  |  |  |  | Costos directes (1+2+3): |  | 4906.17