## Full 1
ICM057 | U |  | Línia de connexions elèctriques per a sistema de calefacció per sostre o terra radiants.
Línia de connexions elèctriques ràpides (endolls), per a emissors elèctrics per a sistema de calefacció per sostre radiant, amb fals sostre continu, amb 6 connexions elèctriques, separació entre cada grup de dues connexions 1200 mm, longitud total 10 m.
Codi |  | Unitat |  | Descripció | Rendiment | Preu unitari | Import
1 |  |  |  | Materials
mt38ilo521fa |  | U |  | Línia de connexions elèctriques ràpides (endolls), per a emissors elèctrics per a sistema de calefacció per sostre radiant, amb fals sostre continu, amb 6 connexions elèctriques, separació entre cada grup de dues connexions 1200 mm, longitud total 10 m. | 1 | 35.59 | 35.59
mt35aia010a |  | m |  | Tub corbable de PVC, corrugat, de color negre, de 16 mm de diàmetre nominal, per a canalització encastada en obra de fàbrica (parets i sostres). Resistència a la compressió 320 N, resistència a l'impacte 1 joule, temperatura de treball -5°C fins 60°C, amb grau de protecció IP545 segons UNE 20324, no propagador de la flama. Segons UNE-EN 61386-1 i UNE-EN 61386-22. | 2 | 0.37 | 0.74
[5 empty] | Subtotal materials: |  | 36.33
2 |  |  |  | Mà d'obra
mo103 |  | h |  | Ajudant calefactor. | 0.015 | 25.25 | 0.38
[5 empty] | Subtotal mà d'obra: |  | 0.38
3 |  |  |  | Costos directes complementaris
|  | % |  | Costos directes complementaris | 2 | 36.71 | 0.73
Cost de manteniment decennal: 7,97€ en els primers 10 anys. |  |  |  |  | Costos directes (1+2+3): |  | 37.44