## Full 1
ICM055 | m² | Sistema de calefacció per terra radiant elèctric, en sec.
Sistema de calefacció per terra radiant elèctric, compost per làmina autoadhesiva de polipropilè, subministrada en rotllos de 12,5x0,98 m i 5,5 mm de gruix, adherida al suport, i cable calefactor elèctric, amb una potència de 80 W/m², per recobrir amb una base de paviment en capa fina i un solat de pedra natural o de rajoles ceràmiques (no inclosos en aquest preu).
Codi |  | Unitat | Descripció | Rendiment | Preu unitari | Import
1 |  |  | Materials
mt38sch085f |  | m² | Làmina autoadhesiva de polipropilè, subministrada en rotllos de 12,5x0,98 m i 5,5 mm de gruix, d'estructura nodular en la seva cara superior i revestida de geotèxtil no teixit autoadhesiu en la seva cara inferior, per a suport del cable calefactor elèctric, amb funcions de desolidarització i equilibri de la pressió de vapor, subministrada en rotllos de 12,5x0,98 m i 5,5 mm de gruix. | 1 | 30.79 | 30.79
mt38sch400aab |  | U | Bobina de cable calefactor elèctric, amb una potència de 80 W/m², per a calefacció de 0,4 m² amb una potència total de 30 W, una longitud total de 4 m i una longitud de cable fred de 4 m, per a instal·lació sobre làmina de desolidarització, amb peça de connexió en un extrem. | 2.5 | 119.81 | 299.53
|  |  |  | Subtotal materials: |  | 330.32
2 |  |  | Mà d'obra
mo004 |  | h | Oficial 1ª calefactor. | 0.257 | 30.63 | 7.87
mo103 |  | h | Ajudant calefactor. | 0.257 | 26.36 | 6.77
|  |  |  | Subtotal mà d'obra: |  | 14.64
3 |  |  | Costos directes complementaris
|  | % | Costos directes complementaris | 2 | 344.96 | 6.9
Cost de manteniment decennal: 55,59€ en els primers 10 anys. |  |  |  | Costos directes (1+2+3): |  | 351.86