## Full 1
ICN170 | U |  | Unidad de aire acondicionado portátil.
Unitat d'aire condicionat portàtil, per a gas R-290, alimentació monofàsica (230V/50Hz), potència frigorífica nominal 3,5 kW, potència calorífica nominal 3 kW, consum elèctric nominal en refrigeració 1,35 kW, consum elèctric nominal en calefacció 1,07 kW, EER 2,6, COP 2,8, nivell sonor 52 dBA, cabal d'aire 380 m³/h, dimensions 723x444x361 mm, pes 35 kg.
Codi |  | Unitat |  | Descripció | Rendiment | Preu unitari | Import
1 |  |  |  | Materials
mt42fre010b |  | U |  | Unitat d'aire condicionat portàtil, per a gas R-290, alimentació monofàsica (230V/50Hz), potència frigorífica nominal 3,5 kW, potència calorífica nominal 3 kW, consum elèctric nominal en refrigeració 1,35 kW, consum elèctric nominal en calefacció 1,07 kW, EER 2,6, COP 2,8, nivell sonor 52 dBA, cabal d'aire 380 m³/h, dimensions 723x444x361 mm, pes 35 kg. | 1 | 538.2 | 538.2
[5 empty] | Subtotal materials: |  | 538.2
2 |  |  |  | Mà d'obra
mo011 |  | h |  | Oficial 1ª muntador. | 0.386 | 30.63 | 11.82
mo080 |  | h |  | Ajudant muntador. | 0.386 | 26.39 | 10.19
[5 empty] | Subtotal mà d'obra: |  | 22.01
3 |  |  |  | Costos directes complementaris
|  | % |  | Costos directes complementaris | 2 | 560.21 | 11.2
Cost de manteniment decennal: 182,85€ en els primers 10 anys. |  |  |  |  | Costos directes (1+2+3): |  | 571.41