## Full 1
ICN018 | m | Xarxa d'evacuació de condensats.
Xarxa d'evacuació de condensats, col·locada superficialment i fixada al parament, formada per tub flexible de PVC, de 16 mm de diàmetre i 1,5 mm de gruix, que connecta la unitat d'aire condicionat amb la xarxa de petita evacuació, el baixant, el col·lector o el caixa sifònica. També material auxiliar para muntatge i subjecció a l'obra, accessoris i peces especials col·locats mitjançant unió enganxada amb adhesiu.
Codi |  | Unitat | Descripció | Rendiment | Preu unitari | Import
1 |  |  | Materials
mt36tsf410a |  | U | Material auxiliar per a muntatge i subjecció a l'obra de les canonades de PVC flexible, de 16 mm de diàmetre. | 0.5 | 0.2 | 0.1
mt36tsf010ac |  | m | Tub de PVC flexible, de 16 mm de diàmetre i 1,5 mm de gruix, amb espiral de PVC rígid, segons UNE-EN ISO 3994, amb el preu incrementat el 10% en concepte d'accessoris i peces especials. | 1.05 | 1.49 | 1.56
mt11var009 |  | l | Líquid netejador per enganxat mitjançant adhesiu de tubs i accessoris de PVC. | 0.015 | 37.6 | 0.56
mt11var010 |  | l | Adhesiu per tubs i accessoris de PVC. | 0.008 | 47.92 | 0.38
|  |  |  | Subtotal materials: |  | 2.6
2 |  |  | Mà d'obra
mo008 |  | h | Oficial 1ª lampista. | 0.09 | 29.34 | 2.64
mo107 |  | h | Ajudant lampista. | 0.045 | 25.25 | 1.14
|  |  |  | Subtotal mà d'obra: |  | 3.78
3 |  |  | Costos directes complementaris
|  | % | Costos directes complementaris | 2 | 6.38 | 0.13
Cost de manteniment decennal: 0,33€ en els primers 10 anys. |  |  |  | Costos directes (1+2+3): |  | 6.51