## Full 1
ICQ030 | U | Sistema d'alimentació de pellets, per a caldera de biomassa.
Sistema d'alimentació de pellets, per a caldera de biomassa compost per kit bàsic d'extractor flexible per a pellets, format per tub extractor de 1 m de longitud i motor d'accionament de 0,55 kW, per a alimentació monofàsica a 230 V, 3 m de tub d'ampliació d'extractor flexible per a pellets, 1 m de tub de connexió d'extractor flexible per a pellets. Totalment muntat, connexionat i provat.
Codi |  | Unitat | Descripció | Rendiment | Preu unitari | Import
1 |  |  | Materials
mt38cbh052a |  | U | Kit bàsic d'extractor flexible per a pellets, format per tub extractor de 1 m de longitud i motor d'accionament de 0,55 kW, per a alimentació monofàsica a 230 V, per a sistema d'alimentació de caldera de biomassa. | 1 | 1005.23 | 1005.23
mt38cbh076a |  | m | Tub d'ampliació d'extractor flexible per a pellets, per a sistema d'alimentació de caldera de biomassa. | 3 | 184.28 | 552.84
mt38cbh077a |  | m | Tub de connexió d'extractor flexible per a pellets, per a sistema d'alimentació de caldera de biomassa. | 1 | 36.08 | 36.08
mt38cbh078a |  | m | Espiral transportador helicoïdal flexible, per a sistema d'alimentació de caldera de biomassa. | 5 | 42.9 | 214.5
|  |  |  | Subtotal materials: |  | 1808.65
2 |  |  | Mà d'obra
mo004 |  | h | Oficial 1ª calefactor. | 1.436 | 29.34 | 42.13
mo103 |  | h | Ajudant calefactor. | 1.436 | 25.25 | 36.26
|  |  |  | Subtotal mà d'obra: |  | 78.39
3 |  |  | Costos directes complementaris
|  | % | Costos directes complementaris | 2 | 1887.04 | 37.74
Cost de manteniment decennal: 673,67€ en els primers 10 anys. |  |  |  | Costos directes (1+2+3): |  | 1924.78