## Full 1
ICR008 | U | Extractor eòlic.
Extractor eòlic, d'alumini (Duresa H-24) resistent a la corrosió, de 600 mm de diàmetre nominal d'entrada, de 710 mm de diàmetre i 500 mm d'altura, resistència al vent de fins a 120 km/h, compost per barret giratori d'alumini, estructura d'acer galvanitzat, rodaments d'acer inoxidable i molla amortidora d'acer inoxidable, amb sistema de fixació de components amb reblons d'alumini. Inclús elements de fixació.
Codi |  | Unitat | Descripció | Rendiment | Preu unitari | Import
1 |  |  | Materials
mt42ecc010y |  | U | Extractor eòlic, d'alumini (Duresa H-24) resistent a la corrosió, de 600 mm de diàmetre nominal d'entrada, de 710 mm de diàmetre i 500 mm d'altura, resistència al vent de fins a 120 km/h, compost per barret giratori d'alumini, estructura d'acer galvanitzat, rodaments d'acer inoxidable i molla amortidora d'acer inoxidable, amb sistema de fixació de components amb reblons d'alumini, amb elements de fixació. | 1 | 538.35 | 538.35
|  |  |  | Subtotal materials: |  | 538.35
2 |  |  | Mà d'obra
mo011 |  | h | Oficial 1ª muntador. | 0.259 | 29.34 | 7.6
mo080 |  | h | Ajudant muntador. | 0.13 | 25.28 | 3.29
|  |  |  | Subtotal mà d'obra: |  | 10.89
3 |  |  | Costos directes complementaris
|  | % | Costos directes complementaris | 2 | 549.24 | 10.98
Cost de manteniment decennal: 263,30€ en els primers 10 anys. |  |  |  | Costos directes (1+2+3): |  | 560.22