## Full 1
ICR009 | U | Extractor eòlic híbrid.
Extractor eòlic híbrid, d'alumini (Duresa H-24) resistent a la corrosió, de 500 mm de diàmetre nominal d'entrada, de 4275 m³/h de cabal d'aire, 570 mm de diàmetre i 525 mm d'altura, resistència al vent de fins a 120 km/h, compost per barret giratori d'alumini, motor de tipus EC de baix consum d'accionament automàtic, de 74 W de potència, per a alimentació a 230 V i 50/60 Hz de freqüència, grau de protecció IP54, estructura d'acer galvanitzat, rodaments d'acer inoxidable i molla amortidora d'acer inoxidable, amb sistema de fixació de components amb reblons d'alumini. Inclús elements de fixació.
Codi |  | Unitat | Descripció | Rendiment | Preu unitari | Import
1 |  |  | Materials
mt42ecc110ic |  | U | Extractor eòlic híbrid, d'alumini (Duresa H-24) resistent a la corrosió, de 500 mm de diàmetre nominal d'entrada, de 4275 m³/h de cabal d'aire, 570 mm de diàmetre i 525 mm d'altura, resistència al vent de fins a 120 km/h, compost per barret giratori d'alumini, motor de tipus EC de baix consum d'accionament automàtic, de 74 W de potència, per a alimentació a 230 V i 50/60 Hz de freqüència, grau de protecció IP54, estructura d'acer galvanitzat, rodaments d'acer inoxidable i molla amortidora d'acer inoxidable, amb sistema de fixació de components amb reblons d'alumini, amb elements de fixació. | 1 | 780.85 | 780.85
|  |  |  | Subtotal materials: |  | 780.85
2 |  |  | Mà d'obra
mo011 |  | h | Oficial 1ª muntador. | 0.246 | 29.34 | 7.22
mo080 |  | h | Ajudant muntador. | 0.123 | 25.28 | 3.11
|  |  |  | Subtotal mà d'obra: |  | 10.33
3 |  |  | Costos directes complementaris
|  | % | Costos directes complementaris | 2 | 791.18 | 15.82
Cost de manteniment decennal: 379,29€ en els primers 10 anys. |  |  |  | Costos directes (1+2+3): |  | 807