## Full 1
ICR013 | U |  | Ventilador de sostre.
Ventilador de sostre, de 1405 mm de diàmetre, amb tres pales i cos de metall, acabat lacat, color blanc, i motor de tres velocitats per a alimentació monofàsica a 230 V i 50 Hz de freqüència, amb protecció tèrmica, de 220 r.p.m., potència absorbida 75 W, cabal màxim 12600 m³/h, nivell de pressió sonora 47 dBA. Inclús accessoris i elements de fixació.
Codi |  | Unitat |  | Descripció | Rendiment | Preu unitari | Import
1 |  |  |  | Materials
mt42svs700i |  | U |  | Ventilador de sostre, de 1405 mm de diàmetre, amb tres pales i cos de metall, acabat lacat, color blanc, i motor de tres velocitats per a alimentació monofàsica a 230 V i 50 Hz de freqüència, amb protecció tèrmica, de 220 r.p.m., potència absorbida 75 W, cabal màxim 12600 m³/h, nivell de pressió sonora 47 dBA, inclús regulador de velocitat. | 1 | 82.45 | 82.45
[5 empty] | Subtotal materials: |  | 82.45
2 |  |  |  | Mà d'obra
mo011 |  | h |  | Oficial 1ª muntador. | 0.13 | 29.34 | 3.81
mo080 |  | h |  | Ajudant muntador. | 0.13 | 25.28 | 3.29
[5 empty] | Subtotal mà d'obra: |  | 7.1
3 |  |  |  | Costos directes complementaris
|  | % |  | Costos directes complementaris | 2 | 89.55 | 1.79
Cost de manteniment decennal: 31,97€ en els primers 10 anys. |  |  |  |  | Costos directes (1+2+3): |  | 91.34