## Full 1
ICR013 | U | Ventilador de sostre.
Ventilador de sostre, de 1303 mm de diàmetre, amb quatre pales reversibles de fusta color marró clar per una cara i marró obscur per l'altra, cos de metall, acabat daurat, commutador per al control del sentit de gir, regulació de la velocitat per tirador de cadeneta i motor de tres velocitats per a alimentació monofàsica a 230 V i 50 Hz de freqüència, amb protecció tèrmica, de 200 r.p.m., potència absorbida 55 W, cabal màxim 6000 m³/h, nivell de pressió sonora 46 dBA. Inclús accessoris i elements de fixació.
Codi |  |  | Unitat | Descripció | Rendiment | Preu unitari | Import
1 |  |  |  | Materials
mt42svs720bb |  |  | U | Ventilador de sostre, de 1303 mm de diàmetre, amb quatre pales reversibles de fusta color marró clar per una cara i marró obscur per l'altra, cos de metall, acabat daurat, commutador per al control del sentit de gir, regulació de la velocitat per tirador de cadeneta i motor de tres velocitats per a alimentació monofàsica a 230 V i 50 Hz de freqüència, amb protecció tèrmica, de 200 r.p.m., potència absorbida 55 W, cabal màxim 6000 m³/h, nivell de pressió sonora 46 dBA. | 1 | 131.92 | 131.92
[5 empty] | Subtotal materials: |  | 131.92
2 |  |  |  | Mà d'obra
mo011 |  |  | h | Oficial 1ª muntador. | 0.156 | 29.34 | 4.58
mo080 |  |  | h | Ajudant muntador. | 0.156 | 25.28 | 3.94
[5 empty] | Subtotal mà d'obra: |  | 8.52
3 |  |  |  | Costos directes complementaris
|  |  | % | Costos directes complementaris | 2 | 140.44 | 2.81
Cost de manteniment decennal: 50,14€ en els primers 10 anys. |  |  |  |  | Costos directes (1+2+3): |  | 143.25