## Full 1
ICR018 | m | Conducte oblong.
Conducte oblong de paret simple helicoïdal d'acer galvanitzat, de 765x415 mm i 0,8 mm d'espessor, amb reforços, subministrat en trams de 3 m, per instal·lacions de ventilació i climatització. Inclús accessoris de muntatge i elements de fixació.
Codi |  | Unitat | Descripció | Rendiment | Preu unitari | Import
1 |  |  | Materials
mt42coa100tb |  | m | Conducte oblong de paret simple helicoïdal d'acer galvanitzat, de 765x415 mm i 0,8 mm d'espessor, amb reforços, subministrat en trams de 3 m, per instal·lacions de ventilació i climatització. | 1.05 | 64.3 | 67.52
mt42coa190t |  | U | Repercussió, per m, de material auxiliar per a fixació de conductes oblongs d'aire de 765x415 mm en instal·lacions de ventilació i climatització. | 1 | 7.95 | 7.95
|  |  |  | Subtotal materials: |  | 75.47
2 |  |  | Mà d'obra
mo013 |  | h | Oficial 1ª muntador de conductes de xapa metàl·lica. | 0.065 | 29.34 | 1.91
mo084 |  | h | Ajudant muntador de conductes de xapa metàl·lica. | 0.065 | 25.28 | 1.64
|  |  |  | Subtotal mà d'obra: |  | 3.55
3 |  |  | Costos directes complementaris
|  | % | Costos directes complementaris | 2 | 79.02 | 1.58
Cost de manteniment decennal: 13,70€ en els primers 10 anys. |  |  |  | Costos directes (1+2+3): |  | 80.6