## Full 1
ICR018 | m | Conducte oblong.
Conducte oblong de paret simple helicoïdal d'acer galvanitzat, de 1130x515 mm i 1 mm d'espessor, amb reforços, subministrat en trams de 3 m, per instal·lacions de ventilació i climatització. Inclús accessoris de muntatge i elements de fixació.
Codi |  | Unitat | Descripció | Rendiment | Preu unitari | Import
1 |  |  | Materials
mt42coa100yc |  | m | Conducte oblong de paret simple helicoïdal d'acer galvanitzat, de 1130x515 mm i 1 mm d'espessor, amb reforços, subministrat en trams de 3 m, per instal·lacions de ventilació i climatització. | 1.05 | 172.75 | 181.39
mt42coa190y |  | U | Repercussió, per m, de material auxiliar per a fixació de conductes oblongs d'aire de 1130x515 mm en instal·lacions de ventilació i climatització. | 1 | 21.37 | 21.37
|  |  |  | Subtotal materials: |  | 202.76
2 |  |  | Mà d'obra
mo013 |  | h | Oficial 1ª muntador de conductes de xapa metàl·lica. | 0.065 | 29.34 | 1.91
mo084 |  | h | Ajudant muntador de conductes de xapa metàl·lica. | 0.065 | 25.28 | 1.64
|  |  |  | Subtotal mà d'obra: |  | 3.55
3 |  |  | Costos directes complementaris
|  | % | Costos directes complementaris | 2 | 206.31 | 4.13
Cost de manteniment decennal: 35,77€ en els primers 10 anys. |  |  |  | Costos directes (1+2+3): |  | 210.44