## Full 1
ICR007 | U | Ventilador per a teulada.
Ventilador helicoïdal per a teulada, amb hèlix de plàstic reforçada amb fibra de vidre, cos i barret d'alumini, base d'acer galvanitzat i motor per a alimentació monofàsica a 230 V i 50 Hz de freqüència, amb protecció tèrmica, aïllament classe F, grau de protecció IP65, de 1290 r.p.m., potència absorbida 0,34 kW, cabal màxim 3700 m³/h, nivell de pressió sonora 58 dBA, amb malla de protecció contra l'entrada de fulles i ocells, per a conducte d'extracció de 400 mm de diàmetre. Inclús accessoris i elements de fixació.
Codi |  |  | Unitat | Descripció | Rendiment | Preu unitari | Import
1 |  |  |  | Materials
mt42svs040az1 |  |  | U | Ventilador helicoïdal per a teulada, amb hèlix de plàstic reforçada amb fibra de vidre, cos i barret d'alumini, base d'acer galvanitzat i motor per a alimentació monofàsica a 230 V i 50 Hz de freqüència, amb protecció tèrmica, aïllament classe F, grau de protecció IP65, de 1290 r.p.m., potència absorbida 0,34 kW, cabal màxim 3700 m³/h, nivell de pressió sonora 58 dBA, amb malla de protecció contra l'entrada de fulles i ocells, per a conducte d'extracció de 400 mm de diàmetre. | 1 | 974.21 | 974.21
mt42svs900j |  |  | U | Accessoris i elements de fixació de ventilador per a teulada. | 1 | 385.17 | 385.17
[5 empty] | Subtotal materials: |  | 1359.38
2 |  |  |  | Mà d'obra
mo011 |  |  | h | Oficial 1ª muntador. | 5.185 | 29.34 | 152.13
mo080 |  |  | h | Ajudant muntador. | 5.185 | 25.28 | 131.08
[5 empty] | Subtotal mà d'obra: |  | 283.21
3 |  |  |  | Costos directes complementaris
|  |  | % | Costos directes complementaris | 2 | 1642.59 | 32.85
Cost de manteniment decennal: 1.591,67€ en els primers 10 anys. |  |  |  |  | Costos directes (1+2+3): |  | 1675.44