## Full 1
ICR017 | U | Peça amb juntes d'EPDM per a conducte circular.
Colze 30° amb junts d'EPDM de doble llavi, per a conducte circular d'acer galvanitzat, de 125 mm de diàmetre.
Codi |  |  | Unitat | Descripció | Rendiment | Preu unitari | Import
1 |  |  |  | Materials
mt42cos218abb |  |  | U | Colze 30° amb junts d'EPDM de doble llavi, per a conducte circular d'acer galvanitzat, de 125 mm de diàmetre, estanquitat a l'aire classe D, segons UNE-EN 12237. | 1 | 15.8 | 15.8
[5 empty] | Subtotal materials: |  | 15.8
2 |  |  |  | Mà d'obra
mo013 |  |  | h | Oficial 1ª muntador de conductes de xapa metàl·lica. | 0.065 | 29.34 | 1.91
mo084 |  |  | h | Ajudant muntador de conductes de xapa metàl·lica. | 0.065 | 25.28 | 1.64
[5 empty] | Subtotal mà d'obra: |  | 3.55
3 |  |  |  | Costos directes complementaris
|  |  | % | Costos directes complementaris | 2 | 19.35 | 0.39
Cost de manteniment decennal: 3,36€ en els primers 10 anys. |  |  |  |  | Costos directes (1+2+3): |  | 19.74