## Full 1
ICR020 | m² |  | Conducte de xapa galvanitzada.
Xarxa de conductes de distribució d'aire per a climatització, constituïda per conductes de xapa galvanitzada de 0,6 mm d'espessor i junts transversals amb beina lliscant tipus baioneta. Inclús embocadures, derivacions, accessoris de muntatge, elements de fixació i peces especials.
Codi |  | Unitat |  | Descripció | Rendiment | Preu unitari | Import
1 |  |  |  | Materials
mt42con115a |  | U |  | Repercussió, per m², de material auxiliar per a fixació a l'obra de conductes autoportants per la distribució d'aire en ventilació i climatització. | 1 | 1.26 | 1.26
mt42con110a |  | m² |  | Xapa galvanitzada de 0,6 mm d'espessor, i junts transversals amb beina lliscant tipus baioneta, per a la formació de conductes autoportants per la distribució d'aire en ventilació i climatització. | 1.05 | 8.37 | 8.79
[5 empty] | Subtotal materials: |  | 10.05
2 |  |  |  | Mà d'obra
mo013 |  | h |  | Oficial 1ª muntador de conductes de xapa metàl·lica. | 0.519 | 30.63 | 15.9
mo084 |  | h |  | Ajudant muntador de conductes de xapa metàl·lica. | 0.519 | 26.39 | 13.7
[5 empty] | Subtotal mà d'obra: |  | 29.6
3 |  |  |  | Costos directes complementaris
|  | % |  | Costos directes complementaris | 2 | 39.65 | 0.79
Cost de manteniment decennal: 6,87€ en els primers 10 anys. |  |  |  |  | Costos directes (1+2+3): |  | 40.44