## Full 1
ICR075 | U | Comporta de sobrepressió.
Comporta de sobrepressió per a extracció d'aire i protecció contra la pluja i l'entrada de fulles i ocells a les instal·lacions de ventilació, de 300x215 mm, marc de xapa perfilada d'acer galvanitzat, lamel·les de xapa perfilada d'alumini, eixos de les lamel·les de llautó, articulacions de PVC, junts de les lamel·les d'escuma de polièster. Inclús accessoris de muntatge i elements de fixació.
Codi |  |  | Unitat | Descripció | Rendiment | Preu unitari | Import
1 |  |  |  | Materials
mt42trx380aa1a |  |  | U | Comporta de sobrepressió per a extracció d'aire i protecció contra la pluja i l'entrada de fulles i ocells a les instal·lacions de ventilació, de 300x215 mm, marc de xapa perfilada d'acer galvanitzat, lamel·les de xapa perfilada d'alumini, eixos de les lamel·les de llautó, articulacions de PVC, junts de les lamel·les d'escuma de polièster. | 1 | 107.35 | 107.35
[5 empty] | Subtotal materials: |  | 107.35
2 |  |  |  | Mà d'obra
mo005 |  |  | h | Oficial 1ª instal·lador de climatització. | 0.203 | 29.34 | 5.96
mo104 |  |  | h | Ajudant instal·lador de climatització. | 0.203 | 25.25 | 5.13
[5 empty] | Subtotal mà d'obra: |  | 11.09
3 |  |  |  | Costos directes complementaris
|  |  | % | Costos directes complementaris | 2 | 118.44 | 2.37
Cost de manteniment decennal: 20,54€ en els primers 10 anys. |  |  |  |  | Costos directes (1+2+3): |  | 120.81