## Full 1
ICR085 | U | Silenciador per a conducte.
Silenciador de cel·les amb disseny higiènic i cel·les d'estalvi energètic integrades, de 200 mm d'ample, 300 mm d'alt i 500 mm de llarg, amb 1 cel·la de llana mineral, no combustible segons DIN 4102 A2, protegida amb teixit de seda de vidre, marc de perfil favorable al flux d'aire (ràdio > 15 mm), de 100 mm de gruix, amb carcassa de xapa d'acer galvanitzat. Inclús accessoris de muntatge i elements de fixació.
Codi |  |  | Unitat | Descripció | Rendiment | Preu unitari | Import
1 |  |  |  | Materials
mt42trx410aaaa |  |  | U | Silenciador de cel·les amb disseny higiènic i cel·les d'estalvi energètic integrades, de 200 mm d'ample, 300 mm d'alt i 500 mm de llarg, amb 1 cel·la de llana mineral, no combustible segons DIN 4102 A2, protegida amb teixit de seda de vidre, marc de perfil favorable al flux d'aire (ràdio > 15 mm), de 100 mm de gruix, amb carcassa de xapa d'acer galvanitzat. | 1 | 223.76 | 223.76
[5 empty] | Subtotal materials: |  | 223.76
2 |  |  |  | Mà d'obra
mo005 |  |  | h | Oficial 1ª instal·lador de climatització. | 0.279 | 29.34 | 8.19
mo104 |  |  | h | Ajudant instal·lador de climatització. | 0.279 | 25.25 | 7.04
[5 empty] | Subtotal mà d'obra: |  | 15.23
3 |  |  |  | Costos directes complementaris
|  |  | % | Costos directes complementaris | 2 | 238.99 | 4.78
Cost de manteniment decennal: 41,44€ en els primers 10 anys. |  |  |  |  | Costos directes (1+2+3): |  | 243.77