## Full 1
ICR090 | U | Tovera.
Tovera d'alumini per a impulsió d'aire, de llarg abast, grandària nominal 125 mm, orientable amb angle de +/- 30° (cap amunt o cap avall), pintat en color RAL 9010, amb peça de connexió lateral a conducte rectangular. Inclús accessoris de muntatge i elements de fixació.
Codi |  |  | Unitat | Descripció | Rendiment | Preu unitari | Import
1 |  |  |  | Materials
mt42trx600cdcad |  |  | U | Tovera d'alumini per a impulsió d'aire, de llarg abast, grandària nominal 125 mm, orientable amb angle de +/- 30° (cap amunt o cap avall), pintat en color RAL 9010, amb peça de connexió lateral a conducte rectangular. | 1 | 218.25 | 218.25
[5 empty] | Subtotal materials: |  | 218.25
2 |  |  |  | Mà d'obra
mo005 |  |  | h | Oficial 1ª instal·lador de climatització. | 0.301 | 29.34 | 8.83
mo104 |  |  | h | Ajudant instal·lador de climatització. | 0.301 | 25.25 | 7.6
[5 empty] | Subtotal mà d'obra: |  | 16.43
3 |  |  |  | Costos directes complementaris
|  |  | % | Costos directes complementaris | 2 | 234.68 | 4.69
Cost de manteniment decennal: 40,69€ en els primers 10 anys. |  |  |  |  | Costos directes (1+2+3): |  | 239.37