## Full 1
ICS045 | U | Vas d'expansió per a circuit d'A.C.S.
Vas d'expansió per a A.C.S. d'acer vitrificat, capacitat 150 l, pressió màxima 10 bar. Inclús manòmetre i elements de muntatge i connexió necessaris per al seu correcte funcionament.
Codi |  |  | Unitat | Descripció | Rendiment | Preu unitari | Import
1 |  |  |  | Materials
mt38vex020i |  |  | U | Vas d'expansió per a A.C.S. d'acer vitrificat, capacitat 150 l, pressió màxima 10 bar. | 1 | 287.63 | 287.63
mt42www040 |  |  | U | Manòmetre amb bany de glicerina i diàmetre d'esfera de 100 mm, amb presa vertical, per a muntatge roscat de 1/2", escala de pressió de 0 a 5 bar. | 1 | 43.29 | 43.29
[5 empty] | Subtotal materials: |  | 330.92
2 |  |  |  | Mà d'obra
mo004 |  |  | h | Oficial 1ª calefactor. | 1.361 | 29.34 | 39.93
mo103 |  |  | h | Ajudant calefactor. | 1.361 | 25.25 | 34.37
[5 empty] | Subtotal mà d'obra: |  | 74.3
3 |  |  |  | Costos directes complementaris
|  |  | % | Costos directes complementaris | 2 | 405.22 | 8.1
Cost de manteniment decennal: 70,26€ en els primers 10 anys. |  |  |  |  | Costos directes (1+2+3): |  | 413.32