## Full 1
ICS054 | U | Interacumulador per a calefacció.
Interacumulador d'acer negre, amb bescanviador d'un serpentí, de terra, 1500 l, altura 1830 mm, diàmetre 1360 mm, aïllament de 50 mm d'espessor amb poliuretà d'alta densitat, lliure de CFC, termòmetres, termòstat, boca lateral DN 400. Inclús vàlvules de tall, elements de muntatge i accessoris necessaris per al seu correcte funcionament.
Codi |  |  | Unitat | Descripció | Rendiment | Preu unitari | Import
1 |  |  |  | Materials
mt38csg410j |  |  | U | Interacumulador d'acer negre, amb bescanviador d'un serpentí, de terra, 1500 l, altura 1830 mm, diàmetre 1360 mm, aïllament de 50 mm d'espessor amb poliuretà d'alta densitat, lliure de CFC, termòmetres, termòstat, boca lateral DN 400. | 1 | 2727.08 | 2727.08
mt37sve010g |  |  | U | Vàlvula d'esfera de llautó niquelat per roscar de 2". | 4 | 39.38 | 157.52
mt38www010 |  |  | U | Material auxiliar per instal·lacions de calefacció. | 1 | 1.68 | 1.68
[5 empty] | Subtotal materials: |  | 2886.28
2 |  |  |  | Mà d'obra
mo004 |  |  | h | Oficial 1ª calefactor. | 2.722 | 29.34 | 79.86
mo103 |  |  | h | Ajudant calefactor. | 2.722 | 25.25 | 68.73
[5 empty] | Subtotal mà d'obra: |  | 148.59
3 |  |  |  | Costos directes complementaris
|  |  | % | Costos directes complementaris | 2 | 3034.87 | 60.7
Cost de manteniment decennal: 650,07€ en els primers 10 anys. |  |  |  |  | Costos directes (1+2+3): |  | 3095.57