## Full 1
ICS070 | U | Bescanviador de plaques.
Bescanviador de plaques d'acer inoxidable AISI 316, potència 58 kW, pressió màxima de treball 6 bar i temperatura màxima de 100°C. Inclús vàlvules de tall, manòmetres, termòmetres, elements de muntatge i accessoris necessaris per al seu correcte funcionament.
Codi |  |  | Unitat | Descripció | Rendiment | Preu unitari | Import
1 |  |  |  | Materials
mt38csg310v |  |  | U | Bescanviador de plaques d'acer inoxidable AISI 316, potència 58 kW, pressió màxima de treball 6 bar i temperatura màxima de 100°C. | 1 | 120 | 120
mt37sve010d |  |  | U | Vàlvula d'esfera de llautó niquelat per roscar de 1". | 2 | 12.15 | 24.3
mt37sve010e |  |  | U | Vàlvula d'esfera de llautó niquelat per roscar de 1 1/4". | 2 | 16.78 | 33.56
mt42www040 |  |  | U | Manòmetre amb bany de glicerina i diàmetre d'esfera de 100 mm, amb presa vertical, per a muntatge roscat de 1/2", escala de pressió de 0 a 5 bar. | 4 | 43.29 | 173.16
mt42www050 |  |  | U | Termòmetre bimetàl·lic, diàmetre d'esfera de 100 mm, amb presa vertical, amb beina de 1/2", escala de temperatura de 0 a 120°C. | 4 | 54.7 | 218.8
mt38www011 |  |  | U | Material auxiliar per a instal·lacions d'A.C.S. | 1 | 1.45 | 1.45
[5 empty] | Subtotal materials: |  | 571.27
2 |  |  |  | Mà d'obra
mo004 |  |  | h | Oficial 1ª calefactor. | 1.685 | 29.34 | 49.44
mo103 |  |  | h | Ajudant calefactor. | 1.685 | 25.25 | 42.55
[5 empty] | Subtotal mà d'obra: |  | 91.99
3 |  |  |  | Costos directes complementaris
|  |  | % | Costos directes complementaris | 2 | 663.26 | 13.27
Cost de manteniment decennal: 142,07€ en els primers 10 anys. |  |  |  |  | Costos directes (1+2+3): |  | 676.53