## Full 1
ICS082 | U | Filtre retenidor de residus.
Filtre retenidor de residus de bronze, amb tamís d'acer inoxidable amb perforacions de 0,5 mm de diàmetre, amb rosca de 4", per a una pressió màxima de treball de 16 bar i una temperatura màxima de 110°C.
Codi |  |  | Unitat | Descripció | Rendiment | Preu unitari | Import
1 |  |  |  | Materials
mt37www060l |  |  | U | Filtre retenidor de residus de bronze, amb tamís d'acer inoxidable amb perforacions de 0,5 mm de diàmetre, amb rosca de 4", per a una pressió màxima de treball de 16 bar i una temperatura màxima de 110°C. | 1 | 154.84 | 154.84
mt37www010 |  |  | U | Material auxiliar per a instal·lacions de lampisteria. | 1 | 1.4 | 1.4
[5 empty] | Subtotal materials: |  | 156.24
2 |  |  |  | Mà d'obra
mo008 |  |  | h | Oficial 1ª lampista. | 0.324 | 29.34 | 9.51
mo107 |  |  | h | Ajudant lampista. | 0.324 | 25.25 | 8.18
[5 empty] | Subtotal mà d'obra: |  | 17.69
3 |  |  |  | Costos directes complementaris
|  |  | % | Costos directes complementaris | 2 | 173.93 | 3.48
Cost de manteniment decennal: 30,16€ en els primers 10 anys. |  |  |  |  | Costos directes (1+2+3): |  | 177.41