## Full 1
ICU020 | U | Arqueta prefabricada amb col·lector.
Arqueta per a la connexió de sondes geotèrmiques, de polietilè (PE), dimensions exteriors 660x460x500 mm, amb tapa, connexions de 63 mm de diàmetre i 5,8 mm de gruix amb la bomba de calor geotèrmica i de 32 mm de diàmetre i 2,9 mm de gruix amb les sondes geotèrmiques, per a 4 circuits. El preu no inclou l'excavació ni el replé del extradós.
Codi |  |  | Unitat | Descripció | Rendiment | Preu unitari | Import
1 |  |  |  | Materials
mt10hmf010tLb |  |  | m³ | Formigó HM-20/B/20/X0, fabricat en central. | 0.137 | 85.8 | 11.75
mt38arg010c |  |  | U | Arqueta per a la connexió de sondes geotèrmiques, de polietilè (PE), dimensions exteriors 660x460x500 mm, amb tapa, connexions de 63 mm de diàmetre i 5,8 mm de gruix amb la bomba de calor geotèrmica i de 32 mm de diàmetre i 2,9 mm de gruix amb les sondes geotèrmiques, per a 4 circuits, de 19,4 kg, amb col·lector format per mòdul d'impulsió i mòdul de retorn, de 40 mm de diàmetre, amb cabalímetre per a cada circuit, clau de tall en cada mòdul i purgador d'aire. | 1 | 1629.6 | 1629.6
[5 empty] | Subtotal materials: |  | 1641.35
2 |  |  |  | Mà d'obra
mo020 |  |  | h | Oficial 1ª construcció. | 1.201 | 28.42 | 34.13
mo113 |  |  | h | Peó ordinari construcció. | 0.841 | 23.81 | 20.02
mo008 |  |  | h | Oficial 1ª lampista. | 0.36 | 29.34 | 10.56
[5 empty] | Subtotal mà d'obra: |  | 64.71
3 |  |  |  | Costos directes complementaris
|  |  | % | Costos directes complementaris | 2 | 1706.06 | 34.12
Cost de manteniment decennal: 87,01€ en els primers 10 anys. |  |  |  |  | Costos directes (1+2+3): |  | 1740.18