## Full 1
ICV152 | U | Equip aigua-aigua, bomba de calor, per a producció d'A.C.S. i calefacció.
Equip aigua-aigua, bomba de calor, per a producció d'A.C.S. i calefacció, format per bomba de calor, aigua-aigua, per a gas R-407C, classe d'eficiència energètica A++, amb temperatura de sortida de l'aigua menor de 54°C, classe d'eficiència energètica A++, amb temperatura de sortida de l'aigua major de 54°C, potència calorífica 7,1 kW, COP 5,4, potència sonora 41 dBA, pressió sonora 39 dBA, dimensions 740x600x650 mm, pes 140 kg, alimentació trifàsica (400V/50Hz), amb bescanviador de plaques extern, suport de paret amb kit de fixació per albescanviador de plaques, comptador d'energia, resistència elèctrica de suport configurable a 2 kW, a 4 kW i a 6 kW, bombes de circulació d'alta eficiència en el circuit primari i en el circuit de calefacció, vàlvula de 3 vies, per a producció d'A.C.S., grups de seguretat en el circuit primari, en el circuit de calefacció i en el circuit per a producció d'A.C.S., i contacte SG-ready per a integració en un sistema de gestió energètica intel·ligent i interacumulador d'A.C.S. d'acer inoxidable AISI 316, de 200 litres de capacitat, classe d'eficiència energètica B. Totalment muntada, connexionada i engegada per l'empresa instal·ladora per a la comprovació del seu correcte funcionament.
Codi |  |  | Unitat | Descripció | Rendiment | Preu unitari | Import
1 |  |  |  | Materials
mt42wol016a |  |  | U | Bomba de calor, aigua-aigua, per a gas R-407C, classe d'eficiència energètica A++, amb temperatura de sortida de l'aigua menor de 54°C, classe d'eficiència energètica A++, amb temperatura de sortida de l'aigua major de 54°C, potència calorífica 7,1 kW, COP 5,4, potència sonora 41 dBA, pressió sonora 39 dBA, dimensions 740x600x650 mm, pes 140 kg, alimentació trifàsica (400V/50Hz), amb bescanviador de plaques extern, suport de paret amb kit de fixació per albescanviador de plaques, comptador d'energia, resistència elèctrica de suport configurable a 2 kW, a 4 kW i a 6 kW, bombes de circulació d'alta eficiència en el circuit primari i en el circuit de calefacció, vàlvula de 3 vies, per a producció d'A.C.S., grups de seguretat en el circuit primari, en el circuit de calefacció i en el circuit per a producció d'A.C.S., i contacte SG-ready per a integració en un sistema de gestió energètica intel·ligent. | 1 | 10866.4 | 10866.4
mt42eco100aa |  |  | U | Interacumulador d'A.C.S. d'acer inoxidable AISI 316, de 200 litres de capacitat, classe d'eficiència energètica B, de 520 mm de diàmetre exterior, 1505 mm d'altura total, 8 bar de pressió de treball, amb serpentí espiral corrugat flexible de 2,3 m² de superfície d'intercanvi, aïllament tèrmic d'escuma rígida de poliuretà injectat lliure de HCFC i acabat exterior amb revestiment de PVC semirígid. | 1 | 1394.25 | 1394.25
mt37www060f |  |  | U | Filtre retenidor de residus de llautó, amb tamís d'acer inoxidable amb perforacions de 0,5 mm de diàmetre, amb rosca de 1 1/4", per a una pressió màxima de treball de 16 bar i una temperatura màxima de 110°C. | 1 | 18.67 | 18.67
mt37www050e |  |  | U | Maneguet antivibració, de goma, amb rosca de 1 1/4", per a una pressió màxima de treball de 10 bar. | 4 | 37.17 | 148.68
mt42www050 |  |  | U | Termòmetre bimetàl·lic, diàmetre d'esfera de 100 mm, amb presa vertical, amb beina de 1/2", escala de temperatura de 0 a 120°C. | 1 | 54.7 | 54.7
mt37sve010d |  |  | U | Vàlvula d'esfera de llautó niquelat per roscar de 1". | 4 | 12.15 | 48.6
mt37sve010e |  |  | U | Vàlvula d'esfera de llautó niquelat per roscar de 1 1/4". | 4 | 16.78 | 67.12
[5 empty] | Subtotal materials: |  | 12598.42
2 |  |  |  | Mà d'obra
mo005 |  |  | h | Oficial 1ª instal·lador de climatització. | 8.931 | 30.63 | 273.56
mo104 |  |  | h | Ajudant instal·lador de climatització. | 8.931 | 26.36 | 235.42
[5 empty] | Subtotal mà d'obra: |  | 508.98
3 |  |  |  | Costos directes complementaris
|  |  | % | Costos directes complementaris | 2 | 13107.4 | 262.15
Cost de manteniment decennal: 8.556,50€ en els primers 10 anys. |  |  |  |  | Costos directes (1+2+3): |  | 13369.55