## Full 1
IDB010 | U | Barrera infraroja per a interior.
Barrera d'infraroigs para interior o exterior, formada per emissor i receptor, amb abast màxim de 20 m en interior i 10 m en exterior, 2 feixos, pals de 0,5 m d'altura, amb carcasses de policarbonat, tres modes de funcionament (punt a punt, feixos adjacents i feixos creuats), protecció antiobertura i antisostracció, alineament òptic senzill, memòria d'alarma i alimentació a 12 Vcc.
Codi |  | Unitat | Descripció | Rendiment | Preu unitari | Import
1 |  |  | Materials
mt41ing010a |  | U | Barrera d'infraroigs para interior o exterior, formada per emissor i receptor, amb abast màxim de 20 m en interior i 10 m en exterior, 2 feixos, pals de 0,5 m d'altura, amb carcasses de policarbonat, tres modes de funcionament (punt a punt, feixos adjacents i feixos creuats), protecció antiobertura i antisostracció, alineament òptic senzill, memòria d'alarma i alimentació a 12 Vcc. | 1 | 166.89 | 166.89
|  |  |  | Subtotal materials: |  | 166.89
2 |  |  | Mà d'obra
mo006 |  | h | Oficial 1ª instal·lador de xarxes i equips de detecció i seguretat. | 0.323 | 29.34 | 9.48
mo105 |  | h | Ajudant instal·lador de xarxes i equips de detecció i seguretat. | 0.323 | 25.25 | 8.16
|  |  |  | Subtotal mà d'obra: |  | 17.64
3 |  |  | Costos directes complementaris
|  | % | Costos directes complementaris | 2 | 184.53 | 3.69
Cost de manteniment decennal: 54,58€ en els primers 10 anys. |  |  |  | Costos directes (1+2+3): |  | 188.22