## Full 1
IDC010 | m |  | Mànega per a cables.
Mànega per a cables de 6x0,22+2x0,75 mm², lliure de halògens, reacció al foc classe Dca segons UNE-EN 50575.
Codi |  | Unitat |  | Descripció | Rendiment | Preu unitari | Import
1 |  |  |  | Materials
mt41ing050o |  | m |  | Mànega per a cables de 6x0,22+2x0,75 mm², lliure de halògens, reacció al foc classe Dca segons UNE-EN 50575. | 1 | 0.34 | 0.34
[5 empty] | Subtotal materials: |  | 0.34
2 |  |  |  | Mà d'obra
mo006 |  | h |  | Oficial 1ª instal·lador de xarxes i equips de detecció i seguretat. | 0.019 | 29.34 | 0.56
mo105 |  | h |  | Ajudant instal·lador de xarxes i equips de detecció i seguretat. | 0.019 | 25.25 | 0.48
[5 empty] | Subtotal mà d'obra: |  | 1.04
3 |  |  |  | Costos directes complementaris
|  | % |  | Costos directes complementaris | 2 | 1.38 | 0.03
Cost de manteniment decennal: 0,29€ en els primers 10 anys. |  |  |  |  | Costos directes (1+2+3): |  | 1.41