## Full 1
IDD020 | U | Detector infraroig amb lent Fresnel.
Detector volumètric infraroig de lent Fresnel, cobertura volumètrica de 9 m/360°, de 34 zones sensibles i 5 plànols, amb led de test i protecció antiobertura. Instal·lació superficial en sostre. Inclús elements de fixació.
Codi |  | Unitat | Descripció | Rendiment | Preu unitari | Import
1 |  |  | Materials
mt41ing070a |  | U | Detector volumètric infraroig de lent Fresnel, cobertura volumètrica de 9 m/360°, de 34 zones sensibles i 5 plànols, amb led de test i protecció antiobertura, per instal·lar en la superfície del sostre. Inclús elements de fixació. | 1 | 54.32 | 54.32
|  |  |  | Subtotal materials: |  | 54.32
2 |  |  | Mà d'obra
mo006 |  | h | Oficial 1ª instal·lador de xarxes i equips de detecció i seguretat. | 0.323 | 29.34 | 9.48
mo105 |  | h | Ajudant instal·lador de xarxes i equips de detecció i seguretat. | 0.323 | 25.25 | 8.16
|  |  |  | Subtotal mà d'obra: |  | 17.64
3 |  |  | Costos directes complementaris
|  | % | Costos directes complementaris | 2 | 71.96 | 1.44
Cost de manteniment decennal: 21,29€ en els primers 10 anys. |  |  |  | Costos directes (1+2+3): |  | 73.4