## Full 1
IDD030 | U | Detector de doble tecnologia.
Detector volumètric de doble tecnologia (infraroig passiu de lent Fresnel i microones), abast de 15 m, cobertura d'infraroigs de 90°, cobertura de microones de 90°x36°, detecció d'angle zero, amb memòria d'alarma, comptador d'impulsos, filtre de llum blanca, led de prova, regulador de sensibilitat de microones i protecció antiobertura. Inclús elements de fixació.
Codi |  | Unitat | Descripció | Rendiment | Preu unitari | Import
1 |  |  | Materials
mt41ing080a |  | U | Detector volumètric de doble tecnologia (infraroig passiu de lent Fresnel i microones), abast de 15 m, cobertura d'infraroigs de 90°, cobertura de microones de 90°x36°, detecció d'angle zero, amb memòria d'alarma, comptador d'impulsos, filtre de llum blanca, led de prova, regulador de sensibilitat de microones i protecció antiobertura. Inclús elements de fixació. | 1 | 64.02 | 64.02
|  |  |  | Subtotal materials: |  | 64.02
2 |  |  | Mà d'obra
mo006 |  | h | Oficial 1ª instal·lador de xarxes i equips de detecció i seguretat. | 0.323 | 29.34 | 9.48
mo105 |  | h | Ajudant instal·lador de xarxes i equips de detecció i seguretat. | 0.323 | 25.25 | 8.16
|  |  |  | Subtotal mà d'obra: |  | 17.64
3 |  |  | Costos directes complementaris
|  | % | Costos directes complementaris | 2 | 81.66 | 1.63
Cost de manteniment decennal: 24,15€ en els primers 10 anys. |  |  |  | Costos directes (1+2+3): |  | 83.29