## Full 1
IDF010 | U | Font d'alimentació.
Font d'alimentació, sortida de 2,2 A a 12 V, amb espai per a bateria de 12 V i 18 Ah, de 422x318x91 mm. El preu no inclou la bateria.
Codi |  | Unitat | Descripció | Rendiment | Preu unitari | Import
1 |  |  | Materials
mt41ing140h |  | U | Font d'alimentació, sortida de 2,2 A a 12 V, amb espai per a bateria de 12 V i 18 Ah, de 422x318x91 mm. | 1 | 247.35 | 247.35
|  |  |  | Subtotal materials: |  | 247.35
2 |  |  | Mà d'obra
mo006 |  | h | Oficial 1ª instal·lador de xarxes i equips de detecció i seguretat. | 0.065 | 29.34 | 1.91
mo105 |  | h | Ajudant instal·lador de xarxes i equips de detecció i seguretat. | 0.065 | 25.25 | 1.64
|  |  |  | Subtotal mà d'obra: |  | 3.55
3 |  |  | Costos directes complementaris
|  | % | Costos directes complementaris | 2 | 250.9 | 5.02
Cost de manteniment decennal: 12,80€ en els primers 10 anys. |  |  |  | Costos directes (1+2+3): |  | 255.92