## Full 1
IDG020 | U |  | Contacte magnètic de gran potència.
Contacte magnètic de gran potència, obertura màxima de la porta o finestra per activar el contacte 75 mm, amb carcassa d'alumini, protecció antiobertura i contacte normalment tancat. Instal·lació en porta o en finestra. Inclús elements de fixació.
Codi |  | Unitat |  | Descripció | Rendiment | Preu unitari | Import
1 |  |  |  | Materials
mt41ing160a |  | U |  | Contacte magnètic de gran potència, obertura màxima de la porta o finestra per activar el contacte 75 mm, amb carcassa d'alumini, protecció antiobertura i contacte normalment tancat, per instal·lar en portes i finestres. Inclús elements de fixació. | 1 | 64.99 | 64.99
[5 empty] | Subtotal materials: |  | 64.99
2 |  |  |  | Mà d'obra
mo006 |  | h |  | Oficial 1ª instal·lador de xarxes i equips de detecció i seguretat. | 0.258 | 29.34 | 7.57
mo105 |  | h |  | Ajudant instal·lador de xarxes i equips de detecció i seguretat. | 0.258 | 25.25 | 6.51
[5 empty] | Subtotal mà d'obra: |  | 14.08
3 |  |  |  | Costos directes complementaris
|  | % |  | Costos directes complementaris | 2 | 79.07 | 1.58
Cost de manteniment decennal: 6,45€ en els primers 10 anys. |  |  |  |  | Costos directes (1+2+3): |  | 80.65