## Full 1
IDN010 | U | Bateria.
Bateria recarregable de plom-àcid de 12 V i 7 Ah, de 151x91x65 mm.
Codi |  |  | Unitat | Descripció | Rendiment | Preu unitari | Import
1 |  |  |  | Materials
mt41ing120d |  |  | U | Bateria recarregable de plom-àcid de 12 V i 7 Ah, de 151x91x65 mm. | 1 | 24.25 | 24.25
[5 empty] | Subtotal materials: |  | 24.25
2 |  |  |  | Mà d'obra
mo006 |  |  | h | Oficial 1ª instal·lador de xarxes i equips de detecció i seguretat. | 0.026 | 29.34 | 0.76
mo105 |  |  | h | Ajudant instal·lador de xarxes i equips de detecció i seguretat. | 0.026 | 25.25 | 0.66
[5 empty] | Subtotal mà d'obra: |  | 1.42
3 |  |  |  | Costos directes complementaris
|  |  | % | Costos directes complementaris | 2 | 25.67 | 0.51
Cost de manteniment decennal: 78,54€ en els primers 10 anys. |  |  |  |  | Costos directes (1+2+3): |  | 26.18