## Full 1
IDR042 | U | Detector d'inundació via radio.
Detector d'inundació amb comunicació via radio, retard de 30 segons per evitar falses alarmes, amb bateria de liti de 12 V i cable de 2,4 m. Inclús elements de fixació.
Codi |  | Unitat | Descripció | Rendiment | Preu unitari | Import
1 |  |  | Materials
mt41ing242a |  | U | Detector d'inundació amb comunicació via radio, retard de 30 segons per evitar falses alarmes, amb bateria de liti de 12 V i cable de 2,4 m. Inclús elements de fixació. | 1 | 86.43 | 86.43
|  |  |  | Subtotal materials: |  | 86.43
2 |  |  | Mà d'obra
mo006 |  | h | Oficial 1ª instal·lador de xarxes i equips de detecció i seguretat. | 0.258 | 29.34 | 7.57
mo105 |  | h | Ajudant instal·lador de xarxes i equips de detecció i seguretat. | 0.258 | 25.25 | 6.51
|  |  |  | Subtotal mà d'obra: |  | 14.08
3 |  |  | Costos directes complementaris
|  | % | Costos directes complementaris | 2 | 100.51 | 2.01
Cost de manteniment decennal: 29,73€ en els primers 10 anys. |  |  |  | Costos directes (1+2+3): |  | 102.52