## Full 1
IDR060 | U | Contacte magnètic via radio.
Contacte magnètic amb comunicació via radio, amb bateria de liti de 3 V. Instal·lació en porta o en finestra. Inclús elements de fixació.
Codi |  | Unitat | Descripció | Rendiment | Preu unitari | Import
1 |  |  | Materials
mt41ing260a |  | U | Contacte magnètic amb comunicació via radio, amb bateria de liti de 3 V, per instal·lar en portes i finestres. Inclús elements de fixació. | 1 | 71.78 | 71.78
|  |  |  | Subtotal materials: |  | 71.78
2 |  |  | Mà d'obra
mo006 |  | h | Oficial 1ª instal·lador de xarxes i equips de detecció i seguretat. | 0.258 | 29.34 | 7.57
mo105 |  | h | Ajudant instal·lador de xarxes i equips de detecció i seguretat. | 0.258 | 25.25 | 6.51
|  |  |  | Subtotal mà d'obra: |  | 14.08
3 |  |  | Costos directes complementaris
|  | % | Costos directes complementaris | 2 | 85.86 | 1.72
Cost de manteniment decennal: 38,89€ en els primers 10 anys. |  |  |  | Costos directes (1+2+3): |  | 87.58