## Full 1
IDS020 | U | Sirena per a exterior.
Sirena amb flaix, pressió acústica de 106 dBA a 3 m de distància, de 218x305x116 mm, amb carcassa de policarbonat, protecció antiobertura i antisostracció i temps d'alarma programable. Instal·lació en parament exterior. Inclús elements de fixació.
Codi |  | Unitat | Descripció | Rendiment | Preu unitari | Import
1 |  |  | Materials
mt41ing420a |  | U | Sirena amb flaix, pressió acústica de 106 dBA a 3 m de distància, de 218x305x116 mm, amb carcassa de policarbonat, protecció antiobertura i antisostracció i temps d'alarma programable, per instal·lar en parament exterior. Inclús elements de fixació. | 1 | 144.53 | 144.53
|  |  |  | Subtotal materials: |  | 144.53
2 |  |  | Mà d'obra
mo006 |  | h | Oficial 1ª instal·lador de xarxes i equips de detecció i seguretat. | 0.323 | 29.34 | 9.48
mo105 |  | h | Ajudant instal·lador de xarxes i equips de detecció i seguretat. | 0.323 | 25.25 | 8.16
|  |  |  | Subtotal mà d'obra: |  | 17.64
3 |  |  | Costos directes complementaris
|  | % | Costos directes complementaris | 2 | 162.17 | 3.24
Cost de manteniment decennal: 390,37€ en els primers 10 anys. |  |  |  | Costos directes (1+2+3): |  | 165.41