## Full 1
IEA020 | U | Estació d'energia elèctrica portàtil.
Estació d'energia elèctrica portàtil de 720 Wh, amb bateria d'ions de liti amb més de 500 cicles amb una profunditat de descàrrega (DoD) del 80%, display per a visualització de l'estat de càrrega, sistema de càrrega ràpida, nou preses de corrent i nansa de transport, de 288x185x253 mm, pes total 7,7 kg, per alimentar a dispositius amb una potència màxima de fins a 1800 W, amb possibilitat de control des de smartphone mitjançant App per IOS i Android. Inclús accessoris.
Codi |  | Unitat | Descripció | Rendiment | Preu unitari | Import
1 |  |  | Materials
mt35eep010a |  | U | Estació d'energia elèctrica portàtil de 720 Wh, amb bateria d'ions de liti amb més de 500 cicles amb una profunditat de descàrrega (DoD) del 80%, display per a visualització de l'estat de càrrega, sistema de càrrega ràpida, nou preses de corrent i nansa de transport, de 288x185x253 mm, pes total 7,7 kg, per alimentar a dispositius amb una potència màxima de fins a 1800 W, amb possibilitat de control des de smartphone mitjançant App per IOS i Android, amb cable de càrrega amb presa de corrent tipus Schuko, cable de càrrega amb presa de corrent per a encenedor de cotxe i cable de càrrega per a connexió a plaques solars. | 1 | 749 | 749
|  |  |  | Subtotal materials: |  | 749
2 |  |  | Mà d'obra
mo102 |  | h | Ajudant electricista. | 0.132 | 25.25 | 3.33
|  |  |  | Subtotal mà d'obra: |  | 3.33
3 |  |  | Costos directes complementaris
|  | % | Costos directes complementaris | 2 | 752.33 | 15.05
Cost de manteniment decennal: 1.285,36€ en els primers 10 anys. |  |  |  | Costos directes (1+2+3): |  | 767.38