## Full 1
IEC010 | U | Caixa de protecció i mesura.
Caixa de protecció i mesura CPM1-E2, de fins a 63 A d'intensitat, per 1 comptador monofàsic, instal·lada en l'interior de fornícula mural, en habitatge unifamiliar o local.
Codi |  |  | Unitat | Descripció | Rendiment | Preu unitari | Import
1 |  |  |  | Materials
mt35cgp010u |  |  | U | Caixa de protecció i mesura CPM1-E2, de fins a 63 A d'intensitat, per 1 comptador monofàsic, formada per una envoltant aïllant, precintable, autoventilada i amb espiell de material transparent resistent a l'acció dels raigs ultravioletes, per a instal·lació encastada. Inclús equip complert de mesura, borns de connexió, bases tallacircuits i fusibles per a protecció de la derivació individual. Normalitzada per l'empresa subministradora. Segons UNE-EN 60439-1, grau d'inflamabilitat segons s'indica en UNE-EN 60439-3, amb graus de protecció IP43 segons UNE 20324 i IK09 segons UNE-EN 50102. | 1 | 125.96 | 125.96
mt35cgp040h |  |  | m | Tub de PVC llis, sèrie B, de 160 mm de diàmetre exterior i 3,2 mm de gruix, segons UNE-EN 1329-1. | 3 | 5.44 | 16.32
mt35cgp040f |  |  | m | Tub de PVC llis, sèrie B, de 110 mm de diàmetre exterior i 3,2 mm de gruix, segons UNE-EN 1329-1. | 1 | 3.73 | 3.73
mt35www010 |  |  | U | Material auxiliar per a instal·lacions elèctriques. | 1 | 1.48 | 1.48
[5 empty] | Subtotal materials: |  | 147.49
2 |  |  |  | Mà d'obra
mo020 |  |  | h | Oficial 1ª construcció. | 0.386 | 29.67 | 11.45
mo113 |  |  | h | Peó ordinari construcció. | 0.386 | 24.86 | 9.6
mo003 |  |  | h | Oficial 1ª electricista. | 0.643 | 30.63 | 19.7
mo102 |  |  | h | Ajudant electricista. | 0.643 | 26.36 | 16.95
[5 empty] | Subtotal mà d'obra: |  | 57.7
3 |  |  |  | Costos directes complementaris
|  |  | % | Costos directes complementaris | 2 | 205.19 | 4.1
Cost de manteniment decennal: 7,33€ en els primers 10 anys. |  |  |  |  | Costos directes (1+2+3): |  | 209.29